## 清单
设 备 采 购 清 单
多媒体教室观摩显示系统清单
序号 | 名称 | 参考品牌 | 型号 | 设备参数 | 单位 | 数量 | 单价（元） | 总价（元） | 备注
1 | 75寸观摩屏 | TCL、海信、小米、创维 |  | 75英寸，4K全面屏，对比度：5000:1，屏幕比例：16:9，HDMI2.1：2个，USB2.0:1个，USB3.0:1个 | 台 | 14
2 | 安装支架 | 定制 |  | 1、确保避考试过程中观摩屏不遮挡教考复用摄像头（无盲区），根据现场情况选择壁装或吊装、支架悬臂（可折叠/调节）。 2、承重可满足上述观摩屏重量。 | 个 | 14
3 | HDMI延长器60米 | 绿联、山泽、中科光电 |  | HDMI延长器60米 HDMI转RJ45网口高清转换器单网线信号传输放大器 1080P | 对 | 14
4 | HDMI高清线 | 绿联、山泽、秋叶源 |  | 1米HDMI高清线 | 根 | 35 |  |  | 观摩屏配2根，HDMI分配器1根，HDMI延长器2根
5 | HDMI分配器 | 绿联、山泽、秋叶源 | 1进4出 | 4K HDMI分配器，1进4出，分辨率4K@60Hz | 个 | 7
6 | 排插 | 公牛 |  | 无线插排，二位五孔 | 个 | 14 |  |  | 每个观摩屏配1个
7 | 电源线 | 国产优质 |  | RVV3*1.5平方国标3芯电源线三芯多股铜丝软护套线 | 米 | 420 |  |  | 材料用量为预估量，实际用量请施工方实地测量，风险由施工方承担。
8 | 六类网络线缆 | 一舟、TCL、唯康、大唐电信等 |  | 六类非屏蔽网络线缆，0.57±0.008mm无氧纯铜线芯 | 米 | 420 |  |  | 材料用量为预估量，实际用量请施工方实地测量，风险由施工方承担。
9 | 耗材 | 定制 |  | 固定螺钉、膨胀螺栓、线槽、电源插头、6类水晶头、6类网线、波纹管、胶布、标签纸、扎带等 | 项 | 7
10 | 安装调试服务 | 定制 |  | 一、施工内容：75寸观摩屏安装(2台）、电源线、6类网线布线等搬运安装调试接线、开孔、打标签、理线等 二、运输及搬运：包干上述所有设备、设施从学校指定仓库搬运至A2教学楼各间具体教室. 三、施工要求：所有机柜尾部线路要进线槽，施工需遵循美观原则 四、安装调试：上述所有设备，设施产品说明书中所述所有功能调试至正常使用。 五、垃圾清运。项目涉及的所有非生活垃圾的处理，现场地面打扫，施工后墙面，地面瓷砖修补等。 | 套 | 7
合计
二级学院站式服务视频显示系统设备清单
序号 | 货物名称 | 品牌 | 产品型号 | 技术参数 | 单位 | 数量 | 单价 | 合计
1 | 视频会议摄像头 | 海康威视、大华、锐捷 |  | USB摄像头1080P竖屏云台直播摄像机1080P高清画质¦ 20倍画面放大¦ 疾速自动聚焦¦ 5个预置点位¦ 竖屏图像直出¦ 绿幕抠图自然¦ 内置双麦克风¦ 不支持横竖屏切换 | 台 | 4
2 | 麦克风 | 海康威视、佳比、湖山、华为、中兴 |  | 全向麦 • 4麦克风阵列，360°全向拾音，3 m拾音半径 • 内置高保真扬声器 • 支持智能（稳态和瞬态）降噪算法、回声消除、抗混响，人声增强，保证通话/音频质量 • 内置3.7 V/2700 mAh 锂电池，满电量下续航8小时 • 支持蓝牙和USB数据线有线连接，免驱设计，即插即用 • 兼容多个主流通讯软件 | 台 | 4
3 | 电视机移动落地架 | 国产 | 定制 | 铝合金 | 个 | 4
4 | 无线投屏器 | 绿联、山泽、秋叶源 | 国产 | 5G双频、支持横竖切屏、微信扫码联网、投屏同屏息屏 | 个 | 4
5 | 电视机 | TCL、海信、小米、创维 | 85寸 | 屏幕尺寸 85英寸 语音遥控类型 遥控器语音遥控 分辨率 4K电视 刷屏率 120Hz 屏幕厚度 12mm(含)-13mm(不含) 电视类型 LED电视 能效等级 一级 售后服务 全国联保 | 台 | 4
7 | 会议音响套装 | 先科、佳比、湖山 | 国产 | 音箱尺寸：6寸 频率响应：20Hz-20KHz 灵敏度：92dB 额定阻抗：4Ω 额定功率：60W 最大声压：100dB 功放：180W二分区功放 | 对 | 4
8 | 音响线 |  |  | 不小于200芯纯铜音频线 | 米 | 120
9 | 安装调试辅材 | 定制 | 定制 | 线管、线扣、电工胶布等一切满足项目所需辅材 | 项 | 4
合计：
A1A2电子时钟显示系统清单
序号 | 名称 | 品牌 |  | 型号（参数） | 单位 | 数量 | 单价 | 小计 | 备注
1 | 教室无线LED时钟（子钟） |  |  | 1、功 能： （1）开机自检:开机自动进行全部数码管检测; （2）时间同步模式：无线数传网络服务器授时； （3）自动获取时间与北京时间同步，显示时分；常年无累积时间误差； （4）时钟掉电或通信故障期间，时钟均能自动准确走时； （5）无需任何按键操作； （6）性价比高，应用广泛； （7）抗干扰能力强； （8）整体功耗小，采用无风扇设计，运行可靠稳定； （9）告别传统电压驱动,时钟电路采用恒流驱动，大大延长LED发光管的寿命，保证系统长时间运行无明显发热、发烫现象； （10）适用于工厂、学校、企业单位、机关部门、广播电视台、智能化楼宇、宾馆酒店及会议展览中心等行业需要显示时间的地方； 2、接口方式：SMA； 3、显示模式：时、分显示； 4、规 格：外尺寸：450X187X45mm（单面显示）； 5、显示材质：4英寸LED数码管（数字显示高度102mm）； 6、外框材质：高级U型铝合金LED时钟专用铝型材； 7、面板材质：3mm进口茶透亚克力板； 8、授时方式：无线数传网络服务器授时； 9、显示颜色：单红； 10、可视角度：160度（左右均可达80度）； 11、电 源：AC100-240V转5V DC适配器具有超温、过流、过压等技术，机身自带5.5/2.1 DC插口也可根据用户实际需求订制； 12、工作环境：温度0℃～50℃相对湿度<85%； 13、产品寿命：MTBF≥10W小时； 14、功 耗:≤10W； 15、数据保存:断电继续走时，支持自动走时； 16、安装方式:壁挂式、吊挂式； | 台 | 98
2 | 教室无线LED时钟（母钟） |  |  | 1、接收频率1575.42MHz（L1信号）； 2、接收灵敏度捕获<-160dBm，跟踪<-133dBm； 3.同时跟踪：正常状态下可同时跟踪8～12颗GPS卫星； 4.装置冷启动时不小于4颗卫星，装置热启动时不小于1颗卫星； 5、捕获时间装置冷起动时小于5min，装置热起动时小于1min； 6、信号无累积0误差； 7、接口方式：两个SMA； 8、显示模式：时、分显示； 9、规 格：外尺寸：450X187X45mm（单面显示）； 10、显示材质：4英寸LED数码管（数字显示高度102mm）； 11、外框材质：高级U型铝合金LED时钟专用铝型材； 12、面板材质：3mm进口茶透亚克力板； 13、显示颜色：单红； 14、可视角度：160度（左右均可达80度）； 15、电 源：AC100-240V转5V DC适配器具有超温、过流、过压等技术，机身自带5.5/2.1 DC插口也可根据用户实际需求订制； 16、工作环境：温度0℃～50℃相对湿度<85%； 17、产品寿命：MTBF≥10W小时； 18、功 耗:≤10W； 19、数据保存:断电继续走时，支持自动走时； 20、安装方式:壁挂式、吊挂式； GPS时钟授时服务器是基于最新型GPS高精度定位授时模块开发的基础型授时应用产品。能够按照用户需求输出符合规约的时间信息格式，从而完成同步授时服务。其主要原理是通过GPS或其他卫星导航系统的信号驯服晶振，从而实现高精度的频率和时间信号输出，是目前达到纳秒级授时精度和稳定度在1E12量级频率输出的最有效方式。（注：GPS天线必须外置户外） | 台 | 15 |  |  | 配室外信号天线
3 | LED时钟安装调试费 |  |  | LED时钟安装，配套电源线路安装，电源接线，时钟整体调试等。 | 间 | 113
4 | LED时钟安装配件 |  |  | 固定螺钉，胶粒、线槽，电源插头，扎带，电源胶布等。 | 项 | 1
合计：